## BOM 정리방법
1. LB_ISO 도면
2. SB_ISO 도면
BOM Area

## ISO DWG별 BOM
구분 | PIPE LINE | SHOP/FIELD | PT NO | DESCRIPTION | SIZE (IN) | MATERIAL CODE | QTY | MAT'L CLASS | INSUL TYPE | REMARK
폴더명 | 파일명 | 그룹
LB | 331-AV-651A-01 | SHOP MATERIALS | 2 | 90 DEG ELL LR, CS A234-WPB-SMLS BE B16.9 NORMALIZED S-STD | 12 | I45460978 | 2 | 1CB1S01 | PP
LB | 331-AV-651A-01 | SHOP MATERIALS | 3 | 45 DEG ELL LR, CS A234-WPB-SMLS BE B16.9 NORMALIZED S-STD | 12 | I45460500 | 2 | 1CB1S01 | PP
LB | 331-AV-651A-01 | FIELD MATERIALS | 5 | WN FLG, CS A105N RF B16.5 CL150 S-STD | 12 | I9355715 | 1 | 1CB1S01 | PP | BY VENDOR
LB | 331-AV-651A-01 | FIELD MATERIALS | 6 | GSKT, 304 SS WND FLEXIBLE GRAPHITE FILL 304 SS I/R CS O/R RF B16.20 CL150 4.5MM THK (3.2MM RING) SPR WND | 12 | I21435688 | 1 | 1CB1S01 | PP
LB | 331-AV-651A-01 | FIELD MATERIALS | 7 | BOLT/NUTS, STUD BOLT W/H HEX NUT AS A193 GR B7 W/A194 GR 2H B18.31.2/B18.2.2 MECH GALV. B695 CL.50 W/2 WASHER, 145MM BOLT LENGTH | 7/8 | I111782102 | 12 | 1CB1S01 | PP
LB | 331-AV-652A-01 | SHOP MATERIALS | 1 | PIPE, CS A106-B SMLS BE B36.10M S-STD | 12 | I6715276 | 2.8 M | 1CB1S01 | PP
CSV 내용
| SHOP MATERIALS | [7 empty] | 폴더 구조
PT |  | SIZE | MATERIAL |  | MAT'L | INSUL
NO | DESCRIPTION | (IN) | CODE | QTY | CLASS | TYPE
1 | PIPE, CS A106-B SMLS BE B36.10M | 12 | I6715276 | 2.8 M | 1CB1S01 | PP
S-STD
2 | 90 DEG ELL LR, CS A234-WPB-SMLS BE | 12 | I45460978 | 2 | 1CB1S01 | PP
| B16.9 NORMALIZED S-STD | [7 empty] | 파일명
3 | 45 DEG ELL LR, CS A234-WPB-SMLS BE | 12 | I45460500 | 1 | 1CB1S01 | PP
B16.9 NORMALIZED S-STD
FIELD MATERIALS
PT |  | SIZE | MATERIAL |  | MAT'L | INSUL
NO | DESCRIPTION | (IN) | CODE | QTY | CLASS | TYPE
5 | WN FLG, CS A105N RF B16.5 CL150 | 12 | I9355715 | 1 | 1CB1S01 | PP
S-STD
6 | GSKT, 304 SS WND FLEXIBLE GRAPHITE | 12 | I21435688 | 1 | 1CB1S01 | PP
FILL 304 SS I/R CS O/R RF B16.20
CL150 4.5MM THK (3.2MM RING) SPR WND
7 | BOLT/NUTS, STUD BOLT W/H HEX NUT AS | 2020-07-08 | I111782102 | 12 | 1CB1S01 | PP
A193 GR B7 W/A194 GR 2H
B18.31.2/B18.2.2 MECH GALV. B695
CL.50 W/2 WASHER, 145MM BOLT LENGTH
| CUT PIPE LENGTH | 사용하지 않음
PI | ECE LENGTH NPD REMARKS | PIECE | LENGTH NPD | REMA | RKS
N | O (MM) (IN) | NO | (MM) (IN)
< | 1> 289 12 | <2> | 179 12
< | 3> 1393 12 | <4> | 873 12